## Sheet1
|  |  | End Mill Calculator |  | 2002-01-13
Number of flutes | 2 |  | James Stevens
Milling cutter diameter | 0.125 |  | jstevens@cmpguys.com
Average Chip Thickness | 0.006
End Mill Size
0.125
Material | Avg HSS Speed (sfm) | Tool Feed (inches/tooth) | Cut Depth | Feed Rate | RPM
Aluminum | 250 | 0.007 | 0.091837 | 106.8702 | 7633.5878
Brass | 150 | 0.007 | 0.091837 | 64.1221 | 4580.1527
Mild Steel | 90 | 0.006 | 0.125 | 32.9771 | 2748.0916
Cast Steel | 80 | 0.006 | 0.125 | 29.313 | 2442.7481
Stainless Steel | 60 | 0.004 | 0.28125 | 14.6565 | 1832.0611